## Instructions
Welcome to the NTTY speed/gear/axle calculation sheet! |  |  | Bienvenue sur la feuille de calcul de vitesses/pont/boite de NTTY!
This sheet will help you to calculate your speed depending on the gearbox, tire size and final ratio. With this tool, you can and must specify: - your tire size - your gears ratio - your final axle ratio Then the calculation will show the speed of your car depending on the RPM. You can also modify the RPM section in case you've got a red line above the maximum shown in the excel. |  |  | Cette feuille va vous permettre de calculer la vitesse de votre voiture sur chaque rapport et en fonction du régime moteur. Dans cette feuille, vous pouvez et devez entrer les valeurs suivantes: - La taille de vos pneus sur le train moteur - Les rapports de boite - Le rapport de pont Le calcul se fera ensuite sur la base de ces informations et en fonction du régime. Vous pouvez également modifier les valeurs de régime (RPM) pour entrer votre valeur au cas où votre zone rouge est supérieure à ce qui est inscrit.
How to use it |  |  | Comment vous servir de la feuille de calcul
Go to the tab called "Calculation". |  |  | Aller sur la tabulation "Calculation".
All green fields are the ones you can/must modify. | Update me |  | Tous les champs en vert sont ceux que vous devez ou pouvez modifier. | A mofifier
Do not modify grey or orange cells. Grey ones are fields titles and Orange ones show results of the calculation. | Don't touch me | Don't touch me | Ne modifez pas les champs en orange et gris, ils contiennent respectivement les titre des champs et les résultats des calculs. | Toi pas toucher | Toi pas toucher
Modify the yellow cells with care as it will impact several calculation. | Update me with care |  | Modifiez les champs en jaune avec attention car ils sont utilisés pour plusieurs calculs différents. | A Modifier avec attention
Column C is where you input information: Axle ratio and all gear ratios. |  |  | La colonne C est celle où vous ajoutez les informations de pont et chaque rapport de boite.
Line 3 is where you input your tire size. |  |  | La ligne 3 est celle où vous mettez la taille de vos pneus.
Column F is where you can update the RPM to see what would be the speed of your car at this RPM. I've put enough lines you you play around with various values. |  |  | La colonne F est celle où vous pouvez modifier les régimes pour afficher quelle serait la vitesse de votre voiture à ce régime. J'ai mis assez de lignes pour que vous puissiez vous amuser à mettre plusieurs valeurs.
In the result table, you will find a "S/RPM" line wich indicates what will be the RPM on the next gear when shifting at max RPM on the previous one. Caution, this calculation uses the last RPM line of the table, so to be correct, your engine MAX RPM must be indicated in column F of this line (that's why the cell is yellow). |  |  | Dans le tableau des résultats, la dernière ligne (S/RPM) indique la chutte de régime sur le rapport suivant quand vous montez de rapport en allant au régime max. Attention le calcul uitilise uniquement l'avant dernière ligne du tableau, donc pour être juste il faut que cette ligne soit votre régime max (dans la case jaune).
I've added some values for 135, 128, 1M, M3, etc… on right side of the sheet. You can simply copy them in the column C which is used for the calculation. |  |  | J'ai ajouté dans la feuille, sur la droite, les valeurs pour pas mal de voitures (130i, 1M, M3, C63 AMG, …). Vous pouvez simplement les recopier dans la colonne C qui est utilisée pour le calcul.
I've also copied all the calculation twice, so it allows you to do the calculation with two sets of different tires and two sets of final axle ratio at the same time. |  |  | Vous trouverez également deux fois les mêmes calculs, ce qui vous permettra de calculer pour deux tailles de pneus différentes et deux rapports de pont différents en même temps.
Enjoy! |  |  | Amusez-vous bien!
Notes |  |  | Notes
The formula used for all calculations in this sheet is the following: Speed in Km/h=RPM/(Final drive)/(Gear ratio)*(tire circum in meters)*60/1000 |  |  | La formule de base utilisée dans cette feuille est la suivante: Vitesse en Km/h=Régime/(pont)/(rapport de boite)*(circonf pneu en m)*60/1000

## Calculation
|  |  | Tire size / Taille Pneu | Width / Largeur | height / Hauteur | Diam.
|  |  | Type in / Entrer les valeurs | 265 | 35 | 19 |  | Speed=RPM/(Final drive)/(Gear ratio)*(circum in meters)*60/1000
RPM=Speed*1000/60/circum*GearRatio*Axle
|  |  | Diam (cm) | 48.26 |  |  |  | Gear Ratio=RPM/Axle*circum*60*1000/speed
|  |  | Sidewalls/Flancs (cm) | 18.55
|  |  | Circum./Circonf. (m) | 2.0988
| 1M E82 Man |  |  |  | RPM | 1st | 2nd | 3rd | 4th | 5th | 6th | 7th | 8th | 135i E82 Man |  |  | 1M E82 Man |  |  | M3 E9x Man |  |  | 128i E82 BA6 |  |  | 130i E8x Man |  |  | C63 AMG
| Pont/Axle | 3.154 |  |  | 1000 | 9.7146 | 17.2471 | 25.8931 | 33.8653 | 39.9271 | 47.1952 | #DIV/0! | #DIV/0! | Pont/Axle | 3.08 | Reduc | Pont/Axle | 3.154 | Reduc | Pont/Axle | 3.85 | Reduc | Pont/Axle | 3.73 | Reduc | Pont/Axle | 3.46 | Reduc | Pont/Axle | 2.65 | Reduc
| 1st | 4.11 |  |  | 2000 | 19.4293 | 34.4943 | 51.7862 | 67.7305 | 79.8543 | 94.3904 | #DIV/0! | #DIV/0! | 1st | 4.055 | 12.4894 | 1st | 4.11 | 12.9629 | 1st | 4.055 | 15.6117 | 1st | 4.065 | 15.1625 | 1st | 4.35 | 15.051 | 1st | 4.38 | 11.607
| 2nd | 2.315 |  |  | 3000 | 29.1439 | 51.7414 | 77.6792 | 101.5958 | 119.7814 | 141.5856 | #DIV/0! | #DIV/0! | 2nd | 2.369 | 7.2965 | 2nd | 2.315 | 7.3015 | 2nd | 2.369 | 9.1207 | 2nd | 2.37 | 8.8401 | 2nd | 2.496 | 8.6362 | 2nd | 2.86 | 7.579
| 3rd | 1.542 |  |  | 4000 | 38.8585 | 68.9886 | 103.5723 | 135.461 | 159.7085 | 188.7808 | #DIV/0! | #DIV/0! | 3rd | 1.582 | 4.8726 | 3rd | 1.542 | 4.8635 | 3rd | 1.582 | 6.0907 | 3rd | 1.55 | 5.7815 | 3rd | 1.665 | 5.7609 | 3rd | 1.92 | 5.088
| 4th | 1.179 |  |  | 5000 | 48.5732 | 86.2357 | 129.4654 | 169.3263 | 199.6357 | 235.9759 | #DIV/0! | #DIV/0! | 4th | 1.192 | 3.6714 | 4th | 1.179 | 3.7186 | 4th | 1.192 | 4.5892 | 4th | 1.16 | 4.3268 | 4th | 1.23 | 4.2558 | 4th | 1.37 | 3.6305
| 5th | 1 |  |  | 6000 | 58.2878 | 103.4828 | 155.3585 | 203.1915 | 239.5628 | 283.1711 | #DIV/0! | #DIV/0! | 5th | 1 | 3.08 | 5th | 1 | 3.154 | 5th | 1 | 3.85 | 5th | 0.85 | 3.1705 | 5th | 1 | 3.46 | 5th | 1 | 2.65
| 6th | 0.846 |  |  | 6500 | 63.1451 | 112.1064 | 168.305 | 220.1241 | 259.5263 | 306.7687 | #DIV/0! | #DIV/0! | 6th | 0.872 | 2.6858 | 6th | 0.846 | 2.6683 | 6th | 0.872 | 3.3572 | 6th | 0.67 | 2.4991 | 6th | 0.851 | 2.9445 | 6th | 0.82 | 2.173
| 7th |  |  |  | 7000 | 68.0024 | 120.73 | 181.2516 | 237.0568 | 279.4899 | 330.3663 | #DIV/0! | #DIV/0! | 7th |  | 0 | 7th |  | 0 | 7th |  | 0 | 7th |  | 0 | 7th |  | 0 | 7th | 0.73 | 1.9345
| 8th |  |  |  | S/RPM | N/A | 3942.8224 | 4662.635 | 5352.1401 | 5937.2349 | 5922 | 0 | #DIV/0! | 8th |  | 0 | 8th |  | 0 | 8th |  | 0 | 8th |  | 0 | 8th |  | 0 | 8th |  | 0
| 135i E82 BA6 |  |  |  | RPM | 1st | 2nd | 3rd | 4th | 5th | 6th | 7th | 8th | 135i E82 BA6 |  |  | 135i E82 DCT7 |  |  | M3 E9x DKG |  |  | 128i E82 Man |  |  | 130i E8x BA6
| Pont/Axle | 3.46 |  |  | 1000 | 8.7281 | 15.5538 | 23.9447 | 31.9263 | 41.8345 | 52.7478 | #DIV/0! | #DIV/0! | Pont/Axle | 3.46 | Reduc | Pont/Axle | 2.56 | Reduc | Pont/Axle | 3.154 | Reduc | Pont/Axle | 3.23 | Reduc | Pont/Axle | 3.64 | Reduc
| 1st | 4.17 |  |  | 2000 | 17.4561 | 31.1077 | 47.8895 | 63.8526 | 83.669 | 105.4957 | #DIV/0! | #DIV/0! | 1st | 4.17 | 14.4282 | 1st | 4.78 | 12.2368 | 1st | 4.78 | 15.0761 | 1st | 4.32 | 13.9536 | 1st |  | 0
| 2nd | 2.34 |  |  | 3000 | 26.1842 | 46.6615 | 71.8342 | 95.779 | 125.5035 | 158.2435 | #DIV/0! | #DIV/0! | 2nd | 2.34 | 8.0964 | 2nd | 3.06 | 7.8336 | 2nd | 2.933 | 9.2507 | 2nd | 2.46 | 7.9458 | 2nd |  | 0
| 3rd | 1.52 |  |  | 4000 | 34.9122 | 62.2154 | 95.779 | 127.7053 | 167.3379 | 210.9913 | #DIV/0! | #DIV/0! | 3rd | 1.52 | 5.2592 | 3rd | 2.15 | 5.504 | 3rd | 2.153 | 6.7906 | 3rd | 1.66 | 5.3618 | 3rd |  | 0
| 4th | 1.14 |  |  | 5000 | 43.6403 | 77.7692 | 119.7237 | 159.6316 | 209.1724 | 263.7391 | #DIV/0! | #DIV/0! | 4th | 1.14 | 3.9444 | 4th | 1.68 | 4.3008 | 4th | 1.678 | 5.2924 | 4th | 1.23 | 3.9729 | 4th |  | 0
| 5th | 0.87 |  |  | 6000 | 52.3683 | 93.3231 | 143.6684 | 191.5579 | 251.0069 | 316.487 | #DIV/0! | #DIV/0! | 5th | 0.87 | 3.0102 | 5th | 1.39 | 3.5584 | 5th | 1.39 | 4.3841 | 5th | 1 | 3.23 | 5th |  | 0
| 6th | 0.69 |  |  | 6500 | 56.7324 | 101.1 | 155.6408 | 207.5211 | 271.9242 | 342.8609 | #DIV/0! | #DIV/0! | 6th | 0.69 | 2.3874 | 6th | 1.2 | 3.072 | 6th | 1.203 | 3.7943 | 6th | 0.85 | 2.7455 | 6th | 0.67 | 2.4388
| 7th |  |  |  | 7000 | 61.0964 | 108.8769 | 167.6132 | 223.4842 | 292.8414 | 369.2348 | #DIV/0! | #DIV/0! | 7th |  | 0 | 7th | 1 | 2.56 | 7th | 1 | 3.154 | 7th |  | 0 | 7th |  | 0
| 8th |  |  |  | S/RPM | N/A | 3928.0576 | 4547.0085 | 5250 | 5342.1053 | 5551.7241 | #DIV/0! | #DIV/0! | 8th |  | 0 | 8th |  | 0 | 8th |  | 0 | 8th |  | 0 | 8th |  | 0
Same calculation here below but with other tire values (make it easier to compare) / Même calcul ci-dessous mais avec d'autres valeurs de taille de pneu (permet de comparer plus facilement)
|  |  | Tire/Pneu | Width / Largeur | height / Hauteur | 1st: Diam.
|  |  | Type in / Entrer les valeurs | 265 | 35 | 1st: 19
|  |  | Diam (cm) | 48.26
|  |  | Sidewalls/Flancs (cm) | 18.55
|  |  | Circum./Circonf. (m) | 2.0988
| 1M Man |  |  |  | RPM | 1st | 2nd | 3rd | 4th | 5th | 6th | 7th | 8th
| Pont/Axle | 3.154 |  |  | 1000 | 9.7146 | 17.2471 | 25.8931 | 33.8653 | 39.9271 | 47.1952 | #DIV/0! | #DIV/0!
| 1st | 4.11 |  |  | 2000 | 19.4293 | 34.4943 | 51.7862 | 67.7305 | 79.8543 | 94.3904 | #DIV/0! | #DIV/0!
| 2nd | 2.315 |  |  | 3000 | 29.1439 | 51.7414 | 77.6792 | 101.5958 | 119.7814 | 141.5856 | #DIV/0! | #DIV/0!
| 3rd | 1.542 |  |  | 4000 | 38.8585 | 68.9886 | 103.5723 | 135.461 | 159.7085 | 188.7808 | #DIV/0! | #DIV/0!
| 4th | 1.179 |  |  | 5000 | 48.5732 | 86.2357 | 129.4654 | 169.3263 | 199.6357 | 235.9759 | #DIV/0! | #DIV/0!
| 5th | 1 |  |  | 6000 | 58.2878 | 103.4828 | 155.3585 | 203.1915 | 239.5628 | 283.1711 | #DIV/0! | #DIV/0!
| 6th | 0.846 |  |  | 6500 | 63.1451 | 112.1064 | 168.305 | 220.1241 | 259.5263 | 306.7687 | #DIV/0! | #DIV/0!
| 7th |  |  |  | 7000 | 68.0024 | 120.73 | 181.2516 | 237.0568 | 279.4899 | 330.3663 | #DIV/0! | #DIV/0!
| 8th |  |  |  | S/RPM | N/A | 3942.8224 | 4662.635 | 5352.1401 | 5937.2349 | 5922 | #DIV/0! | #DIV/0!
| 1M Man |  |  |  | RPM | 1st | 2nd | 3rd | 4th | 5th | 6th | 7th | 8th
| Pont/Axle | 3.154 |  |  | 1000 | 9.7146 | 17.2471 | 25.8931 | 33.8653 | 39.9271 | 47.1952 | #DIV/0! | #DIV/0!
| 1st | 4.11 |  |  | 2000 | 19.4293 | 34.4943 | 51.7862 | 67.7305 | 79.8543 | 94.3904 | #DIV/0! | #DIV/0!
| 2nd | 2.315 |  |  | 3000 | 29.1439 | 51.7414 | 77.6792 | 101.5958 | 119.7814 | 141.5856 | #DIV/0! | #DIV/0!
| 3rd | 1.542 |  |  | 4000 | 38.8585 | 68.9886 | 103.5723 | 135.461 | 159.7085 | 188.7808 | #DIV/0! | #DIV/0!
| 4th | 1.179 |  |  | 5000 | 48.5732 | 86.2357 | 129.4654 | 169.3263 | 199.6357 | 235.9759 | #DIV/0! | #DIV/0!
| 5th | 1 |  |  | 6000 | 58.2878 | 103.4828 | 155.3585 | 203.1915 | 239.5628 | 283.1711 | #DIV/0! | #DIV/0!
| 6th | 0.846 |  |  | 6500 | 63.1451 | 112.1064 | 168.305 | 220.1241 | 259.5263 | 306.7687 | #DIV/0! | #DIV/0!
| 7th |  |  |  | 7000 | 68.0024 | 120.73 | 181.2516 | 237.0568 | 279.4899 | 330.3663 | #DIV/0! | #DIV/0!
| 8th |  |  |  | S/RPM | N/A | 3942.8224 | 4662.635 | 5352.1401 | 5937.2349 | 5922 | #DIV/0! | #DIV/0!
Note on F17: zoe: - Put your max RPM here - Mettez votre régime max ici
Note on F11: zoe: - Input the engine speed you want to see - Mettez les régimes moteurs ici

## Gear
|  | Tire size / Taille Pneu | Width / Largeur | height / Hauteur | Diam.
|  | Type in / Entrer les valeurs | 255 | 35 | 18 |  | Speed=RPM/(Final drive)/(Gear ratio)*(circum in meters)*60/1000
RPM=Speed*1000/60/circum*GearRatio*Axle
|  | Diam (cm) | 45.72 |  |  |  | Gear Ratio=RPM/Axle*circum*60*1000/speed
|  | Sidewalls/Flancs (cm) | 17.85
|  | Circum./Circonf. (m) | 1.9971
Proto |  |  |  | RPM | 1st | 2nd | 3rd | 4th | 5th | 6th | 7th | 8th | 135i E82 Man |  |  | 1M E82 Man |  |  | M3 E9x Man |  |  | 128i E82 BA6 |  |  | 130i E8x Man |  |  | C63 AMG
Pont/Axle | 3.46 |  |  | 1000 | 8.5714 | 14.2857 | 20 | 28.5714 | 35.7143 | 40 | #DIV/0! | #DIV/0! | Pont/Axle | 3.08 | Reduc | Pont/Axle | 3.154 | Reduc | Pont/Axle | 3.85 | Reduc | Pont/Axle | 3.73 | Reduc | Pont/Axle | 3.46 | Reduc | Pont/Axle | 2.65 | Reduc
1st | 4.0403 |  |  | 2000 | 17.1429 | 28.5714 | 40 | 57.1429 | 71.4286 | 80 | #DIV/0! | #DIV/0! | 1st | 4.055 | 12.4894 | 1st | 4.11 | 12.9629 | 1st | 4.055 | 15.6117 | 1st | 4.065 | 15.1625 | 1st | 4.35 | 15.051 | 1st | 4.38 | 11.607
2nd | 2.4242 |  |  | 3000 | 25.7143 | 42.8571 | 60 | 85.7143 | 107.1429 | 120 | #DIV/0! | #DIV/0! | 2nd | 2.369 | 7.2965 | 2nd | 2.315 | 7.3015 | 2nd | 2.369 | 9.1207 | 2nd | 2.37 | 8.8401 | 2nd | 2.496 | 8.6362 | 2nd | 2.86 | 7.579
3rd | 1.7315 |  |  | 4000 | 34.2857 | 57.1429 | 80 | 114.2857 | 142.8571 | 160 | #DIV/0! | #DIV/0! | 3rd | 1.582 | 4.8726 | 3rd | 1.542 | 4.8635 | 3rd | 1.582 | 6.0907 | 3rd | 1.55 | 5.7815 | 3rd | 1.665 | 5.7609 | 3rd | 1.92 | 5.088
4th | 1.2121 |  |  | 5000 | 42.8571 | 71.4286 | 100 | 142.8571 | 178.5714 | 200 | #DIV/0! | #DIV/0! | 4th | 1.192 | 3.6714 | 4th | 1.179 | 3.7186 | 4th | 1.192 | 4.5892 | 4th | 1.16 | 4.3268 | 4th | 1.23 | 4.2558 | 4th | 1.37 | 3.6305
5th | 0.96967 |  |  | 6000 | 51.4286 | 85.7143 | 120 | 171.4286 | 214.2857 | 240 | #DIV/0! | #DIV/0! | 5th | 1 | 3.08 | 5th | 1 | 3.154 | 5th | 1 | 3.85 | 5th | 0.85 | 3.1705 | 5th | 1 | 3.46 | 5th | 1 | 2.65
6th | 0.86577 |  |  | 6500 | 55.7143 | 92.8571 | 130 | 185.7143 | 232.1429 | 260 | #DIV/0! | #DIV/0! | 6th | 0.872 | 2.6858 | 6th | 0.846 | 2.6683 | 6th | 0.872 | 3.3572 | 6th | 0.67 | 2.4991 | 6th | 0.851 | 2.9445 | 6th | 0.82 | 2.173
7th | #DIV/0! |  |  | 7000 | 60 | 100 | 140 | 200 | 250 | 280 | 0 | 0 | 7th |  | 0 | 7th |  | 0 | 7th |  | 0 | 7th |  | 0 | 7th |  | 0 | 7th | 0.73 | 1.9345
8th | #DIV/0! |  |  | S/RPM | N/A | 4200 | 5000 | 4900 | 5600 | 6250 | #DIV/0! | #DIV/0! | 8th |  | 0 | 8th |  | 0 | 8th |  | 0 | 8th |  | 0 | 8th |  | 0 | 8th |  | 0
135i BA6 |  |  |  | RPM | 1st | 2nd | 3rd | 4th | 5th | 6th | 7th | 8th | 135i E82 BA6 |  |  | 135i E82 DCT7 |  |  | M3 E9x DKG |  |  | 128i E82 Man |  |  | 130i E8x BA6
Pont/Axle | 3.73 |  |  | 1000 | 8.2857 | 14.8571 | 22.8571 | 30.2857 | 39.7143 | 50.1429 | #DIV/0! | #DIV/0! | Pont/Axle | 3.46 | Reduc | Pont/Axle | 2.56 | Reduc | Pont/Axle | 3.154 | Reduc | Pont/Axle | 3.23 | Reduc | Pont/Axle | 3.64 | Reduc
1st | 3.8771 |  |  | 2000 | 16.5714 | 29.7143 | 45.7143 | 60.5714 | 79.4286 | 100.2857 | #DIV/0! | #DIV/0! | 1st | 4.17 | 14.4282 | 1st | 4.78 | 12.2368 | 1st | 4.78 | 15.0761 | 1st | 4.32 | 13.9536 | 1st |  | 0
2nd | 2.1622 |  |  | 3000 | 24.8571 | 44.5714 | 68.5714 | 90.8571 | 119.1429 | 150.4286 | #DIV/0! | #DIV/0! | 2nd | 2.34 | 8.0964 | 2nd | 3.06 | 7.8336 | 2nd | 2.933 | 9.2507 | 2nd | 2.46 | 7.9458 | 2nd |  | 0
3rd | 1.4054 |  |  | 4000 | 33.1429 | 59.4286 | 91.4286 | 121.1429 | 158.8571 | 200.5714 | #DIV/0! | #DIV/0! | 3rd | 1.52 | 5.2592 | 3rd | 2.15 | 5.504 | 3rd | 2.153 | 6.7906 | 3rd | 1.66 | 5.3618 | 3rd |  | 0
4th | 1.0607 |  |  | 5000 | 41.4286 | 74.2857 | 114.2857 | 151.4286 | 198.5714 | 250.7143 | #DIV/0! | #DIV/0! | 4th | 1.14 | 3.9444 | 4th | 1.68 | 4.3008 | 4th | 1.678 | 5.2924 | 4th | 1.23 | 3.9729 | 4th |  | 0
5th | 0.80888 |  |  | 6000 | 49.7143 | 89.1429 | 137.1429 | 181.7143 | 238.2857 | 300.8571 | #DIV/0! | #DIV/0! | 5th | 0.87 | 3.0102 | 5th | 1.39 | 3.5584 | 5th | 1.39 | 4.3841 | 5th | 1 | 3.23 | 5th |  | 0
6th | 0.64065 |  |  | 6500 | 53.8571 | 96.5714 | 148.5714 | 196.8571 | 258.1429 | 325.9286 | #DIV/0! | #DIV/0! | 6th | 0.69 | 2.3874 | 6th | 1.2 | 3.072 | 6th | 1.203 | 3.7943 | 6th | 0.85 | 2.7455 | 6th | 0.67 | 2.4388
7th | #DIV/0! |  |  | 7000 | 58 | 104 | 160 | 212 | 278 | 351 | 0 | 0 | 7th |  | 0 | 7th | 1 | 2.56 | 7th | 1 | 3.154 | 7th |  | 0 | 7th |  | 0
8th | #DIV/0! |  |  | S/RPM | N/A | 3903.8462 | 4550 | 5283.0189 | 5338.1295 | 5544.1595 | #DIV/0! | #DIV/0! | 8th |  | 0 | 8th |  | 0 | 8th |  | 0 | 8th |  | 0 | 8th |  | 0
Note on F17: zoe: - Add max RPM here - Mettez votre régime max ici
Note on G17: zoe: - Input the max speed here - Mettez la vitesse max désirée ici
Note on H17: zoe: - Input the max speed here - Mettez la vitesse max désirée ici
Note on I17: zoe: - Input the max speed here - Mettez la vitesse max désirée ici
Note on J17: zoe: - Input the max speed here - Mettez la vitesse max désirée ici
Note on K17: zoe: - Input the max speed here - Mettez la vitesse max désirée ici
Note on M17: zoe: - Input the max speed here - Mettez la vitesse max désirée ici
Note on N17: zoe: - Input the max speed here - Mettez la vitesse max désirée ici

## General Info
Final drvie ratio | Top gear ratio
The final drive ratio expresses the ratio between the number of rotations of the drive shaft for one rotation of a wheel or the ratio between the number of revolutions of the pinion for one revolution of the drive axl. Eg: 3.46:1 | The gear ratio of the top gear. The gears ratio expresses the ratio between the number of teeth of the larger gear and the pinion, or simply put the ratio between the gears radiuses/diameters. E.g. the ratio of a gear with 24 teeth and a pinion with 13 teeth is 1.84:1.

## Calculation_V0.5
|  |  | Tire size / Taille Pneu | Width / Largeur | height / Hauteur | Diam.
|  |  | Type in / Entrer les valeurs | 255 | 35 | 18 |  | 1000/(rapport de pont)/(rapport de boite)*(circonférence en m)*60/1000
|  |  | Diam (cm) | 45.72
|  |  | Sidewalls/Flancs (cm) | 17.85
|  |  | Circum./Circonf. (m) | 1.9971
| 135i BA6 | [12 empty] | 135i Man |  |  | 1M Man |  |  | M3 Man |  |  | 128i BA6 |  |  | 130i Man |  |  | C63 AMG
| Pont/Axle | 3.46 |  |  | RPM | 1st | 2nd | 3rd | 4th | 5th | 6th | 7th | 8th | Pont/Axle | 3.08 | Reduc | Pont/Axle | 3.154 | Reduc | Pont/Axle | 3.85 | Reduc | Pont/Axle | 3.73 | Reduc | Pont/Axle | 3.46 | Reduc | Pont/Axle | 2.65 | Reduc
| 1st | 4.17 |  |  | 1000 | 8.3048 | 14.7996 | 22.7835 | 30.378 | 39.8057 | 50.1898 | #DIV/0! | #DIV/0! | 1st | 4.055 | 12.4894 | 1st | 4.11 | 12.9629 | 1st | 4.055 | 15.6117 | 1st | 4.065 | 15.1625 | 1st | 4.35 | 15.051 | 1st | 4.38 | 11.607
| 2nd | 2.34 |  |  | 2000 | 16.6096 | 29.5991 | 45.567 | 60.7561 | 79.6114 | 100.3796 | #DIV/0! | #DIV/0! | 2nd | 2.369 | 7.2965 | 2nd | 2.315 | 7.3015 | 2nd | 2.369 | 9.1207 | 2nd | 2.37 | 8.8401 | 2nd | 2.496 | 8.6362 | 2nd | 2.86 | 7.579
| 3rd | 1.52 |  |  | 3000 | 24.9144 | 44.3987 | 68.3506 | 91.1341 | 119.4171 | 150.5694 | #DIV/0! | #DIV/0! | 3rd | 1.582 | 4.8726 | 3rd | 1.542 | 4.8635 | 3rd | 1.582 | 6.0907 | 3rd | 1.55 | 5.7815 | 3rd | 1.665 | 5.7609 | 3rd | 1.92 | 5.088
| 4th | 1.14 |  |  | 4000 | 33.2191 | 59.1982 | 91.1341 | 121.5121 | 159.2228 | 200.7591 | #DIV/0! | #DIV/0! | 4th | 1.192 | 3.6714 | 4th | 1.179 | 3.7186 | 4th | 1.192 | 4.5892 | 4th | 1.16 | 4.3268 | 4th | 1.23 | 4.2558 | 4th | 1.37 | 3.6305
| 5th | 0.87 |  |  | 5000 | 41.5239 | 73.9978 | 113.9176 | 151.8901 | 199.0285 | 250.9489 | #DIV/0! | #DIV/0! | 5th | 1 | 3.08 | 5th | 1 | 3.154 | 5th | 1 | 3.85 | 5th | 0.85 | 3.1705 | 5th | 1 | 3.46 | 5th | 1 | 2.65
| 6th | 0.69 |  |  | 6000 | 49.8287 | 88.7973 | 136.7011 | 182.2682 | 238.8341 | 301.1387 | #DIV/0! | #DIV/0! | 6th | 0.872 | 2.6858 | 6th | 0.846 | 2.6683 | 6th | 0.872 | 3.3572 | 6th | 0.67 | 2.4991 | 6th | 0.851 | 2.9445 | 6th | 0.82 | 2.173
| 7th |  |  |  | 6500 | 53.9811 | 96.1971 | 148.0929 | 197.4572 | 258.737 | 326.2336 | #DIV/0! | #DIV/0! | 7th |  | 0 | 7th |  | 0 | 7th |  | 0 | 7th |  | 0 | 7th |  | 0 | 7th | 0.73 | 1.9345
| 8th |  |  |  | 7000 | 58.1335 | 103.5969 | 159.4846 | 212.6462 | 278.6398 | 351.3285 | #DIV/0! | #DIV/0! | 8th |  | 0 | 8th |  | 0 | 8th |  | 0 | 8th |  | 0 | 8th |  | 0 | 8th |  | 0
[5 empty] | S/RPM | N/A | 3928.0576 | 4547.0085 | 5250 | 5342.1053 | 5551.7241 | #DIV/0! | #DIV/0!
| 135i BA6 | [12 empty] | 135i BA6 |  |  | 135i DCT7 |  |  | M3 DKG |  |  | 128i Man |  |  | 130i BA6
| Pont/Axle | 3.73 |  |  | RPM | 1st | 2nd | 3rd | 4th | 5th | 6th | 7th | 8th | Pont/Axle | 3.46 | Reduc | Pont/Axle | 2.56 | Reduc | Pont/Axle | 3.154 | Reduc | Pont/Axle | 3.23 | Reduc | Pont/Axle | 3.64 | Reduc
| 1st | 4.17 |  |  | 1000 | 7.7036 | 13.7283 | 21.1343 | 28.1791 | 36.9243 | 46.5567 | #DIV/0! | #DIV/0! | 1st | 4.17 | 14.4282 | 1st | 4.78 | 12.2368 | 1st | 4.78 | 15.0761 | 1st | 4.32 | 13.9536 | 1st |  | 0
| 2nd | 2.34 |  |  | 2000 | 15.4073 | 27.4565 | 42.2686 | 56.3582 | 73.8486 | 93.1135 | #DIV/0! | #DIV/0! | 2nd | 2.34 | 8.0964 | 2nd | 3.06 | 7.8336 | 2nd | 2.933 | 9.2507 | 2nd | 2.46 | 7.9458 | 2nd |  | 0
| 3rd | 1.52 |  |  | 3000 | 23.1109 | 41.1848 | 63.4029 | 84.5372 | 110.7729 | 139.6702 | #DIV/0! | #DIV/0! | 3rd | 1.52 | 5.2592 | 3rd | 2.15 | 5.504 | 3rd | 2.153 | 6.7906 | 3rd | 1.66 | 5.3618 | 3rd |  | 0
| 4th | 1.14 |  |  | 4000 | 30.8145 | 54.9131 | 84.5372 | 112.7163 | 147.6973 | 186.227 | #DIV/0! | #DIV/0! | 4th | 1.14 | 3.9444 | 4th | 1.68 | 4.3008 | 4th | 1.678 | 5.2924 | 4th | 1.23 | 3.9729 | 4th |  | 0
| 5th | 0.87 |  |  | 5000 | 38.5182 | 68.6414 | 105.6716 | 140.8954 | 184.6216 | 232.7837 | #DIV/0! | #DIV/0! | 5th | 0.87 | 3.0102 | 5th | 1.39 | 3.5584 | 5th | 1.39 | 4.3841 | 5th | 1 | 3.23 | 5th |  | 0
| 6th | 0.69 |  |  | 6000 | 46.2218 | 82.3696 | 126.8059 | 169.0745 | 221.5459 | 279.3405 | #DIV/0! | #DIV/0! | 6th | 0.69 | 2.3874 | 6th | 1.2 | 3.072 | 6th | 1.203 | 3.7943 | 6th | 0.85 | 2.7455 | 6th | 0.67 | 2.4388
| 7th |  |  |  | 6500 | 50.0736 | 89.2338 | 137.373 | 183.164 | 240.008 | 302.6188 | #DIV/0! | #DIV/0! | 7th |  | 0 | 7th | 1 | 2.56 | 7th | 1 | 3.154 | 7th |  | 0 | 7th |  | 0
| 8th |  |  |  | 7000 | 53.9254 | 96.0979 | 147.9402 | 197.2536 | 258.4702 | 325.8972 | #DIV/0! | #DIV/0! | 8th |  | 0 | 8th |  | 0 | 8th |  | 0 | 8th |  | 0 | 8th |  | 0
[5 empty] | S/RPM | N/A | 3928.0576 | 4547.0085 | 5250 | 5342.1053 | 5551.7241 | #DIV/0! | #DIV/0!
Same calculation here below but with other tire values (make it easier to compare) / Même calcul ci-dessous mais avec d'autres valeurs de taille de pneu (permet de comparer plus facilement)
|  |  | Tire/Pneu | Width / Largeur | height / Hauteur | 1st: Diam.
|  |  | Type in / Entrer les valeurs | 265 | 35 | 1st: 19
|  |  | Diam (cm) | 48.26
|  |  | Sidewalls/Flancs (cm) | 18.55
|  |  | Circum./Circonf. (m) | 2.0988
1M Man
| Pont/Axle | 3.85 |  |  | RPM | 1st | 2nd | 3rd | 4th | 5th | 6th | 7th | 8th
| 1st | 4.11 |  |  | 1000 | 7.9584 | 14.1292 | 21.2121 | 27.7431 | 32.7091 | 38.6633 | #DIV/0! | #DIV/0!
| 2nd | 2.315 |  |  | 2000 | 15.9169 | 28.2584 | 42.4243 | 55.4862 | 65.4183 | 77.3266 | #DIV/0! | #DIV/0!
| 3rd | 1.542 |  |  | 3000 | 23.8753 | 42.3876 | 63.6364 | 83.2294 | 98.1274 | 115.9898 | #DIV/0! | #DIV/0!
| 4th | 1.179 |  |  | 4000 | 31.8337 | 56.5169 | 84.8486 | 110.9725 | 130.8365 | 154.6531 | #DIV/0! | #DIV/0!
| 5th | 1 |  |  | 5000 | 39.7921 | 70.6461 | 106.0607 | 138.7156 | 163.5457 | 193.3164 | #DIV/0! | #DIV/0!
| 6th | 0.846 |  |  | 6000 | 47.7506 | 84.7753 | 127.2729 | 166.4587 | 196.2548 | 231.9797 | #DIV/0! | #DIV/0!
| 7th |  |  |  | 6500 | 51.7298 | 91.8399 | 137.879 | 180.3303 | 212.6094 | 251.3113 | #DIV/0! | #DIV/0!
| 8th |  |  |  | 7000 | 55.709 | 98.9045 | 148.485 | 194.2018 | 228.9639 | 270.643 | #DIV/0! | #DIV/0!
[5 empty] | S/RPM | N/A | 3942.8224 | 4662.635 | 5352.1401 | 5937.2349 | 5922 | #DIV/0! | #DIV/0!
1M Man
| Pont/Axle | 3.85 |  |  | RPM | 1st | 2nd | 3rd | 4th | 5th | 6th | 7th | 8th
| 1st | 4.11 |  |  | 1000 | 7.9584 | 14.1292 | 21.2121 | 27.7431 | 32.7091 | 38.6633 | #DIV/0! | #DIV/0!
| 2nd | 2.315 |  |  | 2000 | 15.9169 | 28.2584 | 42.4243 | 55.4862 | 65.4183 | 77.3266 | #DIV/0! | #DIV/0!
| 3rd | 1.542 |  |  | 3000 | 23.8753 | 42.3876 | 63.6364 | 83.2294 | 98.1274 | 115.9898 | #DIV/0! | #DIV/0!
| 4th | 1.179 |  |  | 4000 | 31.8337 | 56.5169 | 84.8486 | 110.9725 | 130.8365 | 154.6531 | #DIV/0! | #DIV/0!
| 5th | 1 |  |  | 5000 | 39.7921 | 70.6461 | 106.0607 | 138.7156 | 163.5457 | 193.3164 | #DIV/0! | #DIV/0!
| 6th | 0.846 |  |  | 6000 | 47.7506 | 84.7753 | 127.2729 | 166.4587 | 196.2548 | 231.9797 | #DIV/0! | #DIV/0!
| 7th |  |  |  | 6500 | 51.7298 | 91.8399 | 137.879 | 180.3303 | 212.6094 | 251.3113 | #DIV/0! | #DIV/0!
| 8th |  |  |  | 7000 | 55.709 | 98.9045 | 148.485 | 194.2018 | 228.9639 | 270.643 | #DIV/0! | #DIV/0!
[5 empty] | S/RPM | N/A | 3942.8224 | 4662.635 | 5352.1401 | 5937.2349 | 5922 | #DIV/0! | #DIV/0!